## io_planning
Analog Pads | Direction |  | Notes
1 | output | [op1, op2] | a_mod_grp_ctrl [0]
2 | output | [on1, on2]
3 | input | [ip]
4 | input | [in]
5 | output | [ota1_bias_a, ota1_bias_b, ota1_cm, UNUSED] | a_mod_grp_ctrl [1:0]
6 | output | [ota1_bias_c, ota1_bias_d, ota1_cmc, UNUSED]
7 | input | [i_bias_1]
8 | input | [i_bias_2]
Digital Pads | Direction |  | Notes
1 | input | clk
2 | input | rst_n
3 | input | debug
4 | output | new_data
5 | output | data_out [0]
6 | output | data_out [1]
7 | output | data_out [2]
8 | output | data_out [3]
9 | output | data_out [4]
10 | output | data_out [5]
11 | output | data_out [6]
12 | output | data_out [7]
13 | output | data_out [8]
14 | output | data_out [9]
15 | output | data_out [10]
16 | output | data_out [11]
17 | output | mod_op
18 | output | shift
19 | output | serial_data_out
20 | output | [p1, A, p1_b, A_b] | d_clk_grp_1_ctrl [1:0]
21 | output | [p2, B, p2_b, B_b]
22 | output | [p1d, Ad, p1d_b, Ad_b] | d_clk_grp_2_ctrl [1:0]
23 | output | [p2d, Bd, p2d_b, Bd_b]
24 | input | d_clk_grp_1_ctrl [0]
25 | input | d_clk_grp_1_ctrl [1]
26 | input | d_clk_grp_2_ctrl [0]
27 | input | d_clk_grp_2_ctrl [1]
28 | input | a_mod_grp_ctrl [0]
29 | input | a_mod_grp_ctrl [1]